## Planilha Orcamentaria
PLANILHA ORÇAMENTÁRIA DE CUSTOS
PREFEITURA MUNICIPAL DE IBIAÍ |  |  |  |  | ISS COBRADO 5,0 % |  | 2023-07-07
OBRA: PAVIMENTAÇÃO ASFÁLTICA DE VIAS URBANAS COM ASFALTO PMF E EXECUÇÃO PARCIAL DE REDE DE DRENAGEM PLUVIAL PROFUNDA. | [6 empty] | FOLHA Nº: 01/04
LOCAL: AVENIDA TIRADENTES, AVENIDA OITO DE DEZEMBRO E RUA MONTES CLAROS - IBIAÍ/MG |  |  |  |  | FORMA DE EXECUÇÃO:
REGIÃO/MÊS DE REFERÊNCIA: SEINFRA/MG NORTE - JANEIRO/2023 - COM DESONERAÇÃO E SINAPI/MG MAIO/2023 COM DESONERAÇÃO |  |  |  |  | ( ) | DIRETA | ( X ) | INDIRETA
PRAZO DE EXECUÇÃO: 120 DIAS | [6 empty] | LDI | 30.72%
ITEM | CÓDIGO |  | DESCRIÇÃO | UNIDADE | QUANT. | PREÇO UNITÁRIO S/ LDI | PREÇO UNITÁRIO C/ LDI | PREÇO TOTAL
1.0 | PAVIMENTAÇÃO ASFÁLTICA COM PMF - PRÉ-MISTURADO A FRIO:
1.1 |  |  | MOBILIZAÇÃO/DESMOBILIZAÇÃO E PLACA DE OBRA: |  |  |  | 0 | 0
1.1.1 | ED-28427 | SEINFRA | FORNECIMENTO E COLOCAÇÃO DE PLACA DE OBRA EM CHAPA GALVANIZADA (3,00 X 1,5 0 M) - EM CHAPA GALVANIZADA 0,26 AFIXADAS COM REBITES 540 E PARAFUSOS 3/8, EM ESTRUTURA METÁLICA VIGA U 2" ENRIJECIDA COM METALON 20 X 20, SUPORTE EM EUCALIPTO AUTOCLAVADO PINTADAS | M2 | 1 | 1390.32 | 1817.43 | 1817.43
1.1.2 | ED-50393 | SEINFRA | MOBILIZAÇÃO E DESMOBILIZAÇÃO DE OBRA EM CENTRO URBANO OU REGIÃO LIMÍTROFE COM VALOR ENTRE 1.000.000,01 E 3.000.000,00 | % | 0.3 | 14499.95 | 18954.33 | 5686.3
|  |  | SUBTOTAL (PLACA DE OBRA) ------>>>> |  |  |  | 0 | 7503.73
1.2 | PAVIMENTAÇÃO DA AVENIDA TIRADENTES:
1.2.1 |  |  | SERVIÇOS PRELIMENARES: |  |  |  | 0 | 0
1.2.1.1 | 99064 | SINAPI | LOCAÇÃO DE PAVIMENTAÇÃO. AF_10/2018 | M | 3435.32 | 0.59 | 0.77 | 2645.2
|  |  | Sub-total ---------> |  |  |  | 0 | 2645.2
1.2.2 |  |  | TERRAPLENAGEM: |  |  |  | 0 | 0
1.2.2.1 | RO-40160 | SEINFRA | ESCAVAÇÃO, CARGA, DESCARGA, ESPALHAMENTO E TRANSPORTE DE MATERIAL DE 1ª CATEGORIA, COM CAMINHÃO. DISTÂNCIA MÉDIA DE TRANSPORTE DE 3.001 A 4. 000 M | M3 | 4031.96 | 12.19 | 15.93 | 64229.12
1.2.2.2 | RO-41081 | SEINFRA | REGULARIZAÇÃO DO SUB-LEITO (PROCTOR NORMAL) | M2 | 13439.87 | 1.2 | 1.57 | 21100.6
|  |  | Sub-total ---------> |  |  |  | 0 | 85329.72
1.2.3 |  |  | PAVIMENTAÇÂO: |  |  |  | 0 | 0
1.2.3.1 | RO-43113 | SEINFRA | BASE DE SOLO SEM MISTURA, COMPACTADA NA ENERGIA DO PROCTOR INTERMEDIÁRIO (EXECUÇÃO, INCLUINDO ESCAVAÇÃO, CARGA, DESCARGA, ESPALHAMENTO, UMIDECIMENTO E COMPACTAÇÃO DO MATERIAL; EXCLUI AQUISIÇÃO E TRANSPORTE DO MATERIAL) | M3 | 2015.98 | 22.27 | 29.11 | 58685.18
1.2.3.2 | COTAÇÃO | LOCAL | CASCALHO ROLADO | M3 | 2015.98 | 10.2 | 13.33 | 26873.01
1.2.3.3 | RO-51228 | SEINFRA | IMPRIMAÇÃO (EXECUÇÃO E FORNECIMENTO DO MATERIAL BETUMINOSO EXCLUSIVE TRANSPORTE) | M2 | 12542.53 | 3.99 | 5.22 | 65472.01
1.2.3.4 | RO-51229 | SEINFRA | PINTURA DE LIGAÇÃO (EXECUÇÃO E FORNECIMENTO DO MATERIAL BETUMINOSO EXCLUSIVE TRANSPORTE) | M2 | 12542.53 | 2.12 | 2.77 | 34742.81
1.2.3.5 | ED-7624 | SEINFRA | PRÉ-MISTURADO A FRIO - PMF (EXECUÇÃO, INCLUINDO USINAGEM, APLICAÇÃO, ESPALHAMENTO E COMPACTAÇÃO, FORNECIMENTO DOS AGREGADOS E MATERIALBETUMINOSO, EXCLUI TRANSPORTE DOS AGREGADOS E DO MATERIAL BETUMINOSO ATÉ USINA E DA MASSA PRONTA ATÉ A PISTA) | M3 | 376.28 | 881.79 | 1152.68 | 433730.43
1.2.3.6 | 94263 | SINAPI | GUIA (MEIO-FIO) CONCRETO, MOLDADA IN LOCO EM TRECHO RETO COM EXTRUSORA, 13 CM BASE X 22 CM ALTURA. AF_06/2016 | M | 33.5 | 33.92 | 44.34 | 1485.39
|  |  | Sub-total ---------> |  |  |  | 0 | 620988.83
1.2.4 |  |  | DRENAGEM SUPERFICIAL: |  |  |  | 0 | 0
1.2.4.1 | ED-51139 | SEINFRA | GUIA DE MEIO-FIO, EM CONCRETO COM FCK 20MPA, PRÉ-MOLDADA, MFC-01 PADRÃO DER-MG, DIMENSÕES (12X16,7X35)CM, EXCLUSIVE SARJETA, INCLUSIVE ESCAVAÇÃO, APILOAMENTO E TRANSPORTE COM RETIRADA DO MATERIAL ESCAVADO (EM CAÇAMBA) | M | 3147.44 | 54.19 | 70.84 | 222964.65
1.4.2 | ED-14763 | SEINFRA | SARJETA DE CONCRETO URBANO (SCU), TIPO 2, COM FCK 15 MPA, LARGURA DE 50CM COM INCLINAÇÃO DE 15%, ESP. 7CM, PADRÃO DER-MG, EXCLUSIVE MEIO-FIO, INCLUSIVE ESCAVAÇÃO, APILAOMENTO E TRANSPORTE COM RETIRADA DO MATERIAL ESCAVADO (EM CAÇAMBA) | M | 1447.38 | 41.15 | 53.79 | 77854.57
|  |  | Sub-total ---------> |  |  |  | 0 | 300819.22
1.2.5 |  |  | TRANSPORTES: |  |  |  | 0 | 0
1.2.5.1 | RO-41338 | SEINFRA | TRANSPORTE DE MATERIAL DE JAZIDA PARA CONSERVAÇÃO. DISTÂNCIA MÉDIA DE TRANSPORTE DE 10,10 A 15,0 KM - MATERIAL PARA BASE DMT (DMT = 11,00 KM) | M3xKM | 22175.78 | 1.54 | 2.01 | 44573.32
1.2.5.2 | RO-41376 | SEINFRA | TRANSPORTE DE MATERIAL DE QUALQUER NATUREZA - DISTÂNCIA MÉDIA DE TRANSPORTE > 50,10 KM ( DMT = 409,00 km) (MATERIAL BETUMINOSO DO FORNECEDOR REFINARIA GABRIEL PASSOS ATÉ O CANTEIRO DE OBRAS) | TxKM | 34883.61 | 0.79 | 1.03 | 35930.12
1.2.5.3 | RO-41345 | SEINFRA | TRANSPORTE DE AGREGADOS PARA CONSERVAÇÃO - DISTÂNCIA MÉDIA DE TRANSPORTES <= 10,00 KM - AREIA DESDE A JAZIDA OU FORNECEDOR ATÉ O CANTEIRO DE OBRAS (DMT= 1,60 KM) (AREIA - IBIAÍ/MG) | M3xKM | 116.19 | 1.96 | 2.56 | 297.45
1.2.5.4 | RO-41344 | SEINFRA | TRANSPORTE DE AGREGADOS PARA CONSERVAÇÃO - DISTÂNCIA MÉDIA DE TRANSPORTES > 50,10 KM - BRITA DESDE A JAZIDA OU FORNECEDOR ATÉ O CANTEIRO DE OBRAS (DMT= 184,0 KM) (BRITA - MONTES CLAROS/MG) | M3xKM | 80798.08 | 1.27 | 1.66 | 134124.81
1.2.5.5 | RO-41353 | SEINFRA | TRANSPORDE DE PRÉ-MISTURADO A FRIO - DISTÂNCIA MÉDIA DE TRANSPORTE <= 10,0 KM (DENSIDADE DO MATERIAL SOLTO) MASSA (PMF) PRONTA, DA USINA ATÉ AS RUAS A PAVIMENTAR (DMT=1,0km) | M3xKM | 376.28 | 2.22 | 2.9 | 1091.21
|  |  | Sub-total ---------> |  |  |  | 0 | 216016.91
SUBTOTAL (AVENIDA TIRADENTES) ---------->>>>>> | [7 empty] | 1225799.88
Ibiaí/MG, 07 de julho de 2023.
|  |  | Marcos Paulo Madureira Lopes |  | Sandra Maria Fonseca Cardoso
|  |  | Engenheiro Civil - CREA: 224.188/D - MG. |  | Prefeita Municipal
PLANILHA ORÇAMENTÁRIA DE CUSTOS
PREFEITURA MUNICIPAL DE IBIAÍ |  |  |  |  | ISS COBRADO 5,0 % |  | 2023-07-07
OBRA: PAVIMENTAÇÃO ASFÁLTICA DE VIAS URBANAS COM ASFALTO PMF E EXECUÇÃO PARCIAL DE REDE DE DRENAGEM PLUVIAL PROFUNDA. | [6 empty] | FOLHA Nº: 02/04
LOCAL: AVENIDA TIRADENTES, AVENIDA OITO DE DEZEMBRO E RUA MONTES CLAROS - IBIAÍ/MG |  |  |  |  | FORMA DE EXECUÇÃO:
REGIÃO/MÊS DE REFERÊNCIA: SEINFRA/MG NORTE - JANEIRO/2023 - COM DESONERAÇÃO E SINAPI/MG MAIO/2023 COM DESONERAÇÃO |  |  |  |  | ( ) | DIRETA | ( X ) | INDIRETA
PRAZO DE EXECUÇÃO: 120 DIAS | [6 empty] | LDI | 30.72%
ITEM | CÓDIGO |  | DESCRIÇÃO | UNIDADE | QUANT. | PREÇO UNITÁRIO S/ LDI | PREÇO UNITÁRIO C/ LDI | PREÇO TOTAL
1.0 | PAVIMENTAÇÃO ASFÁLTICA COM PMF - PRÉ-MISTURADO A FRIO:
1.3 | PAVIMENTAÇÃO DA AVENIDA OITO DE DEZEMBRO:
1.3.1 |  |  | SERVIÇOS PRELIMENARES: |  |  |  | 0 | 0
1.3.1.1 | 99064 | SINAPI | LOCAÇÃO DE PAVIMENTAÇÃO. AF_10/2018 | M | 1017.6 | 0.59 | 0.77 | 783.55
|  |  | Sub-total ---------> |  |  |  | 0 | 783.55
1.3.2 |  |  | TERRAPLENAGEM: |  |  |  | 0 | 0
1.3.2.1 | RO-40160 | SEINFRA | ESCAVAÇÃO, CARGA, DESCARGA, ESPALHAMENTO E TRANSPORTE DE MATERIAL DE 1ª CATEGORIA, COM CAMINHÃO. DISTÂNCIA MÉDIA DE TRANSPORTE DE 3.001 A 4. 000 M | M3 | 767.68 | 12.19 | 15.93 | 12229.14
1.3.2.2 | RO-41081 | SEINFRA | REGULARIZAÇÃO DO SUB-LEITO (PROCTOR NORMAL) | M2 | 3838.4 | 1.2 | 1.57 | 6026.29
|  |  | Sub-total ---------> |  |  |  | 0 | 18255.43
1.3.3 |  |  | PAVIMENTAÇÂO: |  |  |  | 0 | 0
1.3.3.1 | RO-43113 | SEINFRA | BASE DE SOLO SEM MISTURA, COMPACTADA NA ENERGIA DO PROCTOR INTERMEDIÁRIO (EXECUÇÃO, INCLUINDO ESCAVAÇÃO, CARGA, DESCARGA, ESPALHAMENTO, UMIDECIMENTO E COMPACTAÇÃO DO MATERIAL; EXCLUI AQUISIÇÃO E TRANSPORTE DO MATERIAL) | M3 | 575.76 | 22.27 | 29.11 | 16760.37
1.3.3.2 | COTAÇÃO | LOCAL | CASCALHO ROLADO | M3 | 575.76 | 10.2 | 13.33 | 7674.88
1.3.3.3 | RO-51228 | SEINFRA | IMPRIMAÇÃO (EXECUÇÃO E FORNECIMENTO DO MATERIAL BETUMINOSO EXCLUSIVE TRANSPORTE) | M2 | 3584 | 3.99 | 5.22 | 18708.48
1.3.3.4 | RO-51229 | SEINFRA | PINTURA DE LIGAÇÃO (EXECUÇÃO E FORNECIMENTO DO MATERIAL BETUMINOSO EXCLUSIVE TRANSPORTE) | M2 | 3584 | 2.12 | 2.77 | 9927.68
1.3.3.5 | ED-7624 | SEINFRA | PRÉ-MISTURADO A FRIO - PMF (EXECUÇÃO, INCLUINDO USINAGEM, APLICAÇÃO, ESPALHAMENTO E COMPACTAÇÃO, FORNECIMENTO DOS AGREGADOS E MATERIALBETUMINOSO, EXCLUI TRANSPORTE DOS AGREGADOS E DO MATERIAL BETUMINOSO ATÉ USINA E DA MASSA PRONTA ATÉ A PISTA) | M3 | 107.52 | 881.79 | 1152.68 | 123936.15
|  |  | Sub-total ---------> |  |  |  | 0 | 177007.56
1.3.4 |  |  | DRENAGEM SUPERFICIAL: |  |  |  | 0 | 0
1.3.4.1 | ED-51139 | SEINFRA | GUIA DE MEIO-FIO, EM CONCRETO COM FCK 20MPA, PRÉ-MOLDADA, MFC-01 PADRÃO DER-MG, DIMENSÕES (12X16,7X35)CM, EXCLUSIVE SARJETA, INCLUSIVE ESCAVAÇÃO, APILOAMENTO E TRANSPORTE COM RETIRADA DO MATERIAL ESCAVADO (EM CAÇAMBA) | M | 1009.2 | 54.19 | 70.84 | 71491.73
1.3.4.2 | ED-14763 | SEINFRA | SARJETA DE CONCRETO URBANO (SCU), TIPO 2, COM FCK 15 MPA, LARGURA DE 50CM COM INCLINAÇÃO DE 15%, ESP. 7CM, PADRÃO DER-MG, EXCLUSIVE MEIO-FIO, INCLUSIVE ESCAVAÇÃO, APILAOMENTO E TRANSPORTE COM RETIRADA DO MATERIAL ESCAVADO (EM CAÇAMBA) | M | 481.6 | 41.15 | 53.79 | 25905.26
|  |  | Sub-total ---------> |  |  |  | 0 | 97396.99
1.3.5 |  |  | TRANSPORTES: |  |  |  | 0 | 0
1.3.5.1 | RO-41338 | SEINFRA | TRANSPORTE DE MATERIAL DE JAZIDA PARA CONSERVAÇÃO. DISTÂNCIA MÉDIA DE TRANSPORTE DE 10,10 A 15,0 KM - MATERIAL PARA BASE DMT (DMT = 11,00 KM) | M3xKM | 6333.36 | 1.54 | 2.01 | 12730.05
1.3.5.2 | RO-41376 | SEINFRA | TRANSPORTE DE MATERIAL DE QUALQUER NATUREZA - DISTÂNCIA MÉDIA DE TRANSPORTE > 50,10 KM ( DMT = 409,00 km) (MATERIAL BETUMINOSO DO FORNECEDOR REFINARIA GABRIEL PASSOS ATÉ O CANTEIRO DE OBRAS) | TxKM | 9967.33 | 0.79 | 1.03 | 10266.35
1.3.5.3 | RO-41345 | SEINFRA | TRANSPORTE DE AGREGADOS PARA CONSERVAÇÃO - DISTÂNCIA MÉDIA DE TRANSPORTES <= 10,00 KM - AREIA DESDE A JAZIDA OU FORNECEDOR ATÉ O CANTEIRO DE OBRAS (DMT= 1,60 KM) (AREIA - IBIAÍ/MG) | M3xKM | 33.2 | 1.96 | 2.56 | 84.99
1.3.5.4 | RO-41344 | SEINFRA | TRANSPORTE DE AGREGADOS PARA CONSERVAÇÃO - DISTÂNCIA MÉDIA DE TRANSPORTES > 50,10 KM - BRITA DESDE A JAZIDA OU FORNECEDOR ATÉ O CANTEIRO DE OBRAS (DMT= 184,0 KM) (BRITA - MONTES CLAROS/MG) | M3xKM | 23088.32 | 1.27 | 1.66 | 38326.61
1.3.5.5 | RO-41353 | SEINFRA | TRANSPORDE DE PRÉ-MISTURADO A FRIO - DISTÂNCIA MÉDIA DE TRANSPORTE <= 10,0 KM (DENSIDADE DO MATERIAL SOLTO) MASSA (PMF) PRONTA, DA USINA ATÉ AS RUAS A PAVIMENTAR (DMT=1,0km) | M3xKM | 107.52 | 2.22 | 2.9 | 311.81
|  |  | Sub-total ---------> |  |  |  | 0 | 61719.81
SUBTOTAL (AVENIDA OITO DE DEZEMBRO) ---------->>>>>> | [7 empty] | 355163.34
Ibiaí/MG, 07 de julho de 2023.
|  |  | Marcos Paulo Madureira Lopes |  | Sandra Maria Fonseca Cardoso
|  |  | Engenheiro Civil - CREA: 224.188/D - MG. |  | Prefeita Municipal
PLANILHA ORÇAMENTÁRIA DE CUSTOS
PREFEITURA MUNICIPAL DE IBIAÍ |  |  |  |  | ISS COBRADO 5,0 % |  | 2023-07-07
OBRA: PAVIMENTAÇÃO ASFÁLTICA DE VIAS URBANAS COM ASFALTO PMF E EXECUÇÃO PARCIAL DE REDE DE DRENAGEM PLUVIAL PROFUNDA. | [6 empty] | FOLHA Nº: 03/04
LOCAL: AVENIDA TIRADENTES, AVENIDA OITO DE DEZEMBRO E RUA MONTES CLAROS - IBIAÍ/MG |  |  |  |  | FORMA DE EXECUÇÃO:
REGIÃO/MÊS DE REFERÊNCIA: SEINFRA/MG NORTE - JANEIRO/2023 - COM DESONERAÇÃO E SINAPI/MG MAIO/2023 COM DESONERAÇÃO |  |  |  |  | ( ) | DIRETA | ( X ) | INDIRETA
PRAZO DE EXECUÇÃO: 120 DIAS | [6 empty] | LDI | 30.72%
ITEM | CÓDIGO |  | DESCRIÇÃO | UNIDADE | QUANT. | PREÇO UNITÁRIO S/ LDI | PREÇO UNITÁRIO C/ LDI | PREÇO TOTAL
1.0 | PAVIMENTAÇÃO ASFÁLTICA COM PMF - PRÉ-MISTURADO A FRIO:
1.4 | PAVIMENTAÇÃO DA RUA MONTES CLAROS:
1.4.1 |  |  | SERVIÇOS PRELIMENARES: |  |  |  | 0 | 0
1.4.1.1 | 99064 | SINAPI | LOCAÇÃO DE PAVIMENTAÇÃO. AF_10/2018 | M | 1007.4 | 0.59 | 0.77 | 775.7
|  |  | Sub-total ---------> |  |  |  | 0 | 775.7
1.4.2 |  |  | TERRAPLENAGEM: |  |  |  | 0 | 0
1.4.2.1 | RO-40160 | SEINFRA | ESCAVAÇÃO, CARGA, DESCARGA, ESPALHAMENTO E TRANSPORTE DE MATERIAL DE 1ª CATEGORIA, COM CAMINHÃO. DISTÂNCIA MÉDIA DE TRANSPORTE DE 3.001 A 4. 000 M | M3 | 537.28 | 12.19 | 15.93 | 8558.87
1.4.2.2 | RO-41081 | SEINFRA | REGULARIZAÇÃO DO SUB-LEITO (PROCTOR NORMAL) | M2 | 2686.4 | 1.2 | 1.57 | 4217.65
|  |  | Sub-total ---------> |  |  |  | 0 | 12776.52
1.4.3 |  |  | PAVIMENTAÇÂO: |  |  |  | 0 | 0
1.4.3.1 | RO-43113 | SEINFRA | BASE DE SOLO SEM MISTURA, COMPACTADA NA ENERGIA DO PROCTOR INTERMEDIÁRIO (EXECUÇÃO, INCLUINDO ESCAVAÇÃO, CARGA, DESCARGA, ESPALHAMENTO, UMIDECIMENTO E COMPACTAÇÃO DO MATERIAL; EXCLUI AQUISIÇÃO E TRANSPORTE DO MATERIAL) | M3 | 402.96 | 22.27 | 29.11 | 11730.17
1.4.3.2 | COTAÇÃO | LOCAL | CASCALHO ROLADO | M3 | 402.96 | 10.2 | 13.33 | 5371.46
1.4.3.3 | RO-51228 | SEINFRA | IMPRIMAÇÃO (EXECUÇÃO E FORNECIMENTO DO MATERIAL BETUMINOSO EXCLUSIVE TRANSPORTE) | M2 | 2350.6 | 3.99 | 5.22 | 12270.13
1.4.3.4 | RO-51229 | SEINFRA | PINTURA DE LIGAÇÃO (EXECUÇÃO E FORNECIMENTO DO MATERIAL BETUMINOSO EXCLUSIVE TRANSPORTE) | M2 | 2350.6 | 2.12 | 2.77 | 6511.16
1.4.3.5 | ED-7624 | SEINFRA | PRÉ-MISTURADO A FRIO - PMF (EXECUÇÃO, INCLUINDO USINAGEM, APLICAÇÃO, ESPALHAMENTO E COMPACTAÇÃO, FORNECIMENTO DOS AGREGADOS E MATERIALBETUMINOSO, EXCLUI TRANSPORTE DOS AGREGADOS E DO MATERIAL BETUMINOSO ATÉ USINA E DA MASSA PRONTA ATÉ A PISTA) | M3 | 70.52 | 881.79 | 1152.68 | 81286.99
1.4.3.6 | 94263 | SINAPI | GUIA (MEIO-FIO) CONCRETO, MOLDADA IN LOCO EM TRECHO RETO COM EXTRUSORA, 13 CM BASE X 22 CM ALTURA. AF_06/2016 | M | 16 | 33.92 | 44.34 | 709.44
|  |  | Sub-total ---------> |  |  |  | 0 | 117879.35
1.4.4 |  |  | DRENAGEM SUPERFICIAL: |  |  |  | 0 | 0
1.4.4.1 | ED-51139 | SEINFRA | GUIA DE MEIO-FIO, EM CONCRETO COM FCK 20MPA, PRÉ-MOLDADA, MFC-01 PADRÃO DER-MG, DIMENSÕES (12X16,7X35)CM, EXCLUSIVE SARJETA, INCLUSIVE ESCAVAÇÃO, APILOAMENTO E TRANSPORTE COM RETIRADA DO MATERIAL ESCAVADO (EM CAÇAMBA) | M | 635.6 | 54.19 | 70.84 | 45025.9
1.4.4.2 | ED-14763 | SEINFRA | SARJETA DE CONCRETO URBANO (SCU), TIPO 2, COM FCK 15 MPA, LARGURA DE 50CM COM INCLINAÇÃO DE 15%, ESP. 7CM, PADRÃO DER-MG, EXCLUSIVE MEIO-FIO, INCLUSIVE ESCAVAÇÃO, APILAOMENTO E TRANSPORTE COM RETIRADA DO MATERIAL ESCAVADO (EM CAÇAMBA) | M | 581.04 | 41.15 | 53.79 | 31254.14
|  |  | Sub-total ---------> |  |  |  | 0 | 76280.04
1.4.5 |  |  | TRANSPORTES: |  |  |  | 0 | 0
1.4.5.1 | RO-41338 | SEINFRA | TRANSPORTE DE MATERIAL DE JAZIDA PARA CONSERVAÇÃO. DISTÂNCIA MÉDIA DE TRANSPORTE DE 10,10 A 15,0 KM - MATERIAL PARA BASE DMT (DMT = 11,00 KM) | M3xKM | 4432.56 | 1.54 | 2.01 | 8909.45
1.4.5.2 | RO-41376 | SEINFRA | TRANSPORTE DE MATERIAL DE QUALQUER NATUREZA - DISTÂNCIA MÉDIA DE TRANSPORTE > 50,10 KM ( DMT = 409,00 km) (MATERIAL BETUMINOSO DO FORNECEDOR REFINARIA GABRIEL PASSOS ATÉ O CANTEIRO DE OBRAS) | TxKM | 6539.91 | 0.79 | 1.03 | 6736.11
1.4.5.3 | RO-41345 | SEINFRA | TRANSPORTE DE AGREGADOS PARA CONSERVAÇÃO - DISTÂNCIA MÉDIA DE TRANSPORTES <= 10,00 KM - AREIA DESDE A JAZIDA OU FORNECEDOR ATÉ O CANTEIRO DE OBRAS (DMT= 1,60 KM) (AREIA - IBIAÍ/MG) | M3xKM | 21.78 | 1.96 | 2.56 | 55.76
1.4.5.4 | RO-41344 | SEINFRA | TRANSPORTE DE AGREGADOS PARA CONSERVAÇÃO - DISTÂNCIA MÉDIA DE TRANSPORTES > 50,10 KM - BRITA DESDE A JAZIDA OU FORNECEDOR ATÉ O CANTEIRO DE OBRAS (DMT= 184,0 KM) (BRITA - MONTES CLAROS/MG) | M3xKM | 15143.2 | 1.27 | 1.66 | 25137.71
1.4.5.5 | RO-41353 | SEINFRA | TRANSPORDE DE PRÉ-MISTURADO A FRIO - DISTÂNCIA MÉDIA DE TRANSPORTE <= 10,0 KM (DENSIDADE DO MATERIAL SOLTO) MASSA (PMF) PRONTA, DA USINA ATÉ AS RUAS A PAVIMENTAR (DMT=1,0km) | M3xKM | 70.52 | 2.22 | 2.9 | 204.51
|  |  | Sub-total ---------> |  |  |  | 0 | 41043.54
SUBTOTAL (RUA MONTES CLAROS) ---------->>>>>> | [7 empty] | 248755.15
VALOR TOTAL DAS OBRAS DE PAVIMENTAÇÃO SAFÁLTICA COM PMF ---------->>>>>> | [7 empty] | 1829718.37
Ibiaí/MG, 07 de julho de 2023.
|  |  | Marcos Paulo Madureira Lopes |  | Sandra Maria Fonseca Cardoso
|  |  | Engenheiro Civil - CREA: 224.188/D - MG. |  | Prefeita Municipal
PLANILHA ORÇAMENTÁRIA DE CUSTOS
PREFEITURA MUNICIPAL DE IBIAÍ |  |  |  |  | ISS COBRADO 5,0 % |  | 2023-07-07
OBRA: PAVIMENTAÇÃO ASFÁLTICA DE VIAS URBANAS COM ASFALTO PMF E EXECUÇÃO PARCIAL DE REDE DE DRENAGEM PLUVIAL PROFUNDA. | [6 empty] | FOLHA Nº: 04/04
LOCAL: AVENIDA TIRADENTES, AVENIDA OITO DE DEZEMBRO E RUA MONTES CLAROS - IBIAÍ/MG |  |  |  |  | FORMA DE EXECUÇÃO:
REGIÃO/MÊS DE REFERÊNCIA: SEINFRA/MG NORTE - JANEIRO/2023 - COM DESONERAÇÃO E SINAPI/MG MAIO/2023 COM DESONERAÇÃO |  |  |  |  | ( ) | DIRETA | ( X ) | INDIRETA
PRAZO DE EXECUÇÃO: 120 DIAS | [6 empty] | LDI | 30.72%
ITEM | CÓDIGO |  | DESCRIÇÃO | UNIDADE | QUANT. | PREÇO UNITÁRIO S/ LDI | PREÇO UNITÁRIO C/ LDI | PREÇO TOTAL
2.0 | OBRAS DE CONSTRUÇÃO PARCIAL DE DRENAGEM PLUVIAL PROFUNDA
2.1 | PAVIMENTAÇÃO DA AVENIDA TIRADENTES:
2.1.1 |  |  | DRENAGEM PLUVIAL PROFUNDA: |  |  |  | 0 | 0
2.1.1.1 | ED-51113 | SEINFRA | ESCAVAÇÃO MECÂNICA DE VALAS COM PROFUNDIDADE MAIOR QUE 3,0M E MENOR OU IGUAL 5,0M, INCLUSIVE DESCARGA LATERAL, EXCLUSIVE CARGA, TRANSPORTE E DESCARGA | M3 | 589.93 | 7.8 | 10.2 | 6017.29
2.1.1.2 | ED-29712 | SEINFRA | ESCORAMENTO DE VALA CONTÍNUO, COM PRANCHAS VERTICAIS, LONGARINAS E ESTRONCAS DE MADEIRA, REAPROVEITAMENTO (3X), EXCLUSIVE ESCAVAÇÃO | M | 171.87 | 100.59 | 131.49 | 22599.19
2.1.1.3 | ED-51093 | SEINFRA | APILOAMENTO MANUAL EM FUNDO DE VALA COM SOQUETE, EXCLUSIVE ESCAVAÇÃO | M2 | 209.28 | 20.43 | 26.71 | 5589.87
2.1.1.4 | COMPOS. | SINAPI | ASSENTAMENTO DE TUBO DE PEAD CORRUGADO DE DUPLA PAREDE PARA REDE COLETORA DE ESGOTO, DN 500 MM, JUNTA ELÁSTICA INTEGRADA (NÃO INCLUI FORNECIMENTO). AF_01/2021 | M | 64.8 | 9.34 | 12.21 | 791.21
2.1.1.5 | 90747 | SINAPI | ASSENTAMENTO DE TUBO DE PEAD CORRUGADO DE DUPLA PAREDE PARA REDE COLETORA DE ESGOTO, DN 600 MM, JUNTA ELÁSTICA INTEGRADA (NÃO INCLUI FORNECIMENTO). AF_01/2022 | M | 53.76 | 15.4 | 20.13 | 1082.19
2.1.1.6 | 94876 | SINAPI | ASSENTAMENTO DE TUBO DE PEAD CORRUGADO DE DUPLA PAREDE PARA REDE COLETORA DE ESGOTO, DN 800 MM, JUNTA ELÁSTICA INTEGRADA (NÃO INCLUI FORNECIMENTO). AF_01/2023 | M | 53.31 | 25.8 | 33.73 | 1798.15
2.1.1.7 | ED-51121 | SEINFRA | REATERRO MANUAL DE VALA, INCLUSIVE ESPALHAMENTO E COMPACTAÇÃO MECANIZADA COM PLACA VIBRATÓRIA | M3 | 535.24 | 37.19 | 48.61 | 26018.02
VALOR TOTAL DAS OBRAS DE CONSTRUÇÃO PARCIAL DE DRENAGEM PLUVIAL PROFUNDA ---------->>>>>> | [7 empty] | 63895.92
TOTAL GERAL DAS OBRAS (PAVIMENTAÇÃO + DRENAGEM + PLACA DE OBRA) ---------->>>>>> | [7 empty] | 1901118.02
Ibiaí/MG, 07 de julho de 2023.
______________________________________________________
|  |  | Marcos Paulo Madureira Lopes |  | Sandra Maria Fonseca Cardoso
|  |  | Engenheiro Civil - CREA: 224.188/D - MG. |  | Prefeita Municipal